## ESP32-EVB_Rev_K2_BOM
Qty	Designation	Package	Designator
1	0R(board_mounted)	0R_0603	R25
1	6.8R/R1206	R_1206_5MIL_DWS	R53
2	10R/R0603	R_0603_5MIL_DWS	R36,R43
5	49.9R/1%/R0402	R_0402_5MIL_DWS	R28,R31,R32,R33,R58
1	120R/R1206	R_1206_5MIL_DWS	R47
5	220R/R0603	R_0603_5MIL_DWS	R14,R16,R26,R27,R37
1	330R/R0603	R_0603_5MIL_DWS	R13
1	680R/R0603	R_0603_5MIL_DWS	R15
6	1k/R0603	R_0603_5MIL_DWS	R1,R5,R42,R41,R50,R55
1	2k/1%/R0603	R_0603_5MIL_DWS	R8
6	2.2k/R0603	R_0603_5MIL_DWS	R3,R4,R7,R11,R18,R21
15	10k/R0603	R_0603_5MIL_DWS	R2,R6,R22,R23,R24,R29, / R30,R34,R35,R38,R40,R45, / R49,R51,R56
1	12.1k/1%/R0603	R_0603_5MIL_DWS	R39
1	49.9k/1%/R0603	R_0603_5MIL_DWS	R20
1	100k/R0603	R_0603_5MIL_DWS	R52
1	220k/R0603	R_0603_5MIL_DWS	R19
2	470k/R0603	R_0603_5MIL_DWS	R9,R10
3	RA1206_(4X0603)_4B8_2.2k	R_MATRIX_4	RM1,RM2,RM3
2	27pF/50V/5%/C0G/C0603	C_0603_5MIL_DWS	C21,C22
1	1nF/50V/5%/NPO(COG)/C0603	C_0603_5MIL_DWS	C18
1	1nF/2000V/10%/X7R/C1206	C_1206_5MIL_DWS_ISO	C19
9	100nF/50V/20%/Y5V/C0603	C_0603_5MIL_DWS	C11,C13,C14,C15,C17, / C25,C24,C27,C30
2	1uF/10V/10%/X5R/C0603	C_0603_5MIL_DWS	C31,C32
1	2.2uF/6.3V/10%/X5R/C0603	C_0603_5MIL_DWS	C16
1	10uF/6.3V/20%/X5R/C0603	C_0603_5MIL_DWS	C26
8	22uF/6.3V/20%/X5R/C0603	C_0603_5MIL_DWS	C5,C6,C7,C8,C9,C12,C23,C29
3	47uF/6.3V/20%/X5R/C0805	C_0805_5MIL_DWS	C2,C4,C10
1	2.2uH/NRS3015T2R2MNGH	CD32	L2
3	600R/2A/UPZ2012E-601-2R0TF	L_0805_5MIL_DWS	L1,L3,L4
1	SMBJ6.0A(DO-214AA)	DO214AA_1(K)-2(A)	D2
2	1N5822/SS34/SMA	SMA-KA	D4,D6
6	1N5819S4(SOD-123)	SOD-123_1C-2A_KA	D1,D3,D5,D7,D8,D9
2	BAT54C(SOT23-3)	SOT23-3	U9,U10
1	BAT54A(SOT23-3)	SOT23-3	D10
1	LED/IR333-A/5mm	LED-5mm-PTH-AK	LED3
1	LED/Yellow/0603	LED_0603_KA	CHARGE1
1	LED/RED/0603	LED_0603_KA	PWRLED1
2	LED/GREEN/0603	LED_0603_KA	LED1,LED2
5	BC817-40(SOT23)	SOT23	Q1,Q2,Q4,Q5,Q7
3	WPM2015-3/TR	SOT23	FET1,FET2,FET3
1	BSS138	SOT23	FET4
1	Q12MHz/2P/20ppm/20pF/HU49SM	Q_49U3HMS	Q3
1	Q50MHz/25ppm/3V/4P/5x3.2mm	5032-4P_HCX-3S	CR1
1	ESDS314DBVR(SOT-23-5)	SOT-23-5	TVS1
1	ESP32-WROOM-32E-N4	ESP-WROOM-32_MODULE	U3
1	SIT1050T(SOIC-8_150mil)	SOIC-8_150mil	U6
1	TP4054-42-SOT25-R	SOT-23-5	U1
1	LAN8710A-EZC(QFN32)	QFN32_EP(33)_5x5x0.9mm_ / Pitch_0.5mm	U4
1	HX7027(SOT-23)	SOT-23	U11
1	CH340T(SSOP20W)	SSOP-20W	U5
1	SY8089AAAC(SOT23-5)	SOT-23-5	U2
1	VS1838B	RPM7236-H8	U7
1	PWRJ-2mm(YDJ-1134)	PWRJ-2mm(YDJ-1136)	PWR1
1	BH10S(B-D-02x5-LF)	UEXT_ML10	UEXT1
1	TB3-3.5mm(HD-351 3P)	TB3-3.5mm	CAN1
1	MISB-SWMM-5B-LF	USB-MICRO_MISB-SWMM-5B_LF	USB-UART1
1	RJLBC-060TC1(LPJ4013EDNL)	RJLBC-060TC1	LAN1
2	DG306-5.0-3P	TB3-DG306-5.0_3P	CON1,CON2
1	DW02R	LIPO_BAT-CON2DW02R	BAT1
1	TFC-WXCP11-08-LF	TFC-WXCP11-08-LF	MICRO_SD1
2	RAS-0515 (LEG-5)	Relay_RAS-05-15	REL1,REL2
2	T1107A(6x3,8x2,5MM)	T1107A(6x3,8x2,5MM)	BUT1,RST1
1	Closed(1-2)/Opened(2-3)	SJ_2_SMALL_12_TIED	5.0V/3.3V1
1	Opened(2-3)/Soldered(1-2)	SJ_2_SMALL	BAT/BUT1
2	Opened	SJ	CAN_T1,PHY_RST1
1	NA(HN2x20)	HN2x20	EXT1
1	NA(TB2 DG306-5.0-2P)	TB2-DG306-5.0_2P	PWR2
1	NA(1k/R0603)	R_0603_5MIL_DWS	R57
6	NA/R0603	R_0603_5MIL_DWS	R44,R54,R48,R46,R17,R12
2	NA(47uF/6.3V/20%/X5R/C0805)	C_0805_5MIL_DWS	C3,C1
1	NA(FB0805/600R/2A)	L_0805_5MIL_DWS	L5
1	NA(470nF/16V/10%/X7R/C0603)	C_0603_5MIL_DWS	C28
1	NA(1nF/2000V/10%/X7R/C1206)	C_1206_5MIL_DWS_ISO	C20
1	NA(NCP303LSN27T1G)	SOT-23-5	U8