## Sheet1
ESP32-EVB_Rev_A
Qty	Value	Device	Parts
1	MCP73833	MSOP10	U1
1	SY8009AAAC	SOT-23-5	U2
1	ESP-WROOM-32	ESP-WROOM-32(MODULE)	U3
1	LAN8710A-EZC	QFN32	U4
3	1N5819	S4/SOD-123_1C-2A_KA	D1,D3,D5
1	SMBJ6.0A	DO214AA	D2
1	1N5822/SS34/SMA	SMA-KA	D4
1	IRLML6402	SOT23	FET1
2	BC817-40	SOT23	Q1,Q2
3	47uF/6.3V/20%/X5R	C0805	C1,C2,C10
1	470uF/10V/105C	CPOL-EUE2.5-6.3(CPOL-EU)	C3
7	22uF/6.3V/20%/X5R	C0603	C4,C5,C6,C7,C8,C9,C12
5	100nF/50V/20%/Y5V	C0603	C11,C13,C14,C15,C17
1	2.2uF/6.3V/10%/X5R	C0603	C16
1	10uF/6.3V/20%/X5R	C0603	C18
3	FB0805/600R/2A	L0805	L1,L3,L4
1	2.2uH/1.5A/DCR0.1R/CD32	CD32	L2
3	1k	R0603	R1,R5,R12
8	10k	R0603	R2,R6,R13,R22,R23,R24,R29,R38
8	2.2k	R0603	R3,R7,R9,R11,R15,R18,R21,R40
1	2.2k	R0402	R4
2	4.99k/1%	R0603	R8,R10
5	220R	R0603	R14,R16,R26,R27,R41
1	4.99k/1%	R0402	R19
1	1.1k/1%	R0402	R20
4	49.9R/1%	R0603	R28,R31,R32,R33
2	22R	R0603	R35,R43
1	12.1k/1%	R0603	R39
3	LED/GREEN	LED_0603_KA	LED1,LED2,COMPLETE1
2	LED/Red	LED_0603_KA	PWRLED1, BAT_LOW1
2	RAS-0515	Relay_RAS-05-15	REL1,REL2
1	RA1206_(4X0603)_4B8_100k	R_MATRIX_4	RM1
2	RA1206_(4X0603)_4B8_4.7k	R_MATRIX_4	RM2,RM3
1	PWRJ-2mm(YDJ-1134)	PWRJ-2mm(YDJ-1136)	PWR1
1	RJLD-060TC1(LPJ4013EDNL)	RJLBC-060TC1	LAN1
2	TB3 DG306-5.0-3P	TB3-DG306-5.0_3P	CON1,CON2
1	DW02R	DW02R	BAT1
1	BH10S	UEXT_ML10	UEXT1
1	HN2x20	HN2x20	EXT1
1	TFC-WXCP11-08-LF	TFC-WXCP11-08-LF	MICRO_SD1
2	T1107A(6x3,8x2,5MM)	T1107A(6x3,8x2,5MM)	BUT1,BUT2
1	1nF/2000V/10%/X7R	C1206	C19
1	LED/YELLOW	LED_0603_KA	CHARGING1
1	NA(Q50MHz/25ppm/3V/4P/5x3.2mm)	5032-4P_HCX-3S	CR1
1	NA(5025)	FUSE-5025	FUSE1
1	NA(TB2 DG306-5.0-2P)	TB2-DG306-5.0_2P	PWR2
1	NA	R0603	R17
1	NA(10k/R0603)	R0603	R34
1	NA(22R/R0603)	R0603	R36
1	NA(R0603)	R0603	R37
1	NA(1nF/2000V/10%/X7R/C1206)	C1206	C20